## Sheet1
1 | 设备名称 | 数量 | 预算单价 （万） | 技术参数
| 脊柱减压牵引床 | 1 | 9.1 | 技术参数 1、牵引模式：连续牵引、三种间歇模式。 2、实时显示：牵引模式、牵引力、牵引时间、间歇力、间歇时间和总治疗时间 3、同时进行腰牵和颈牵。 4、操作显示：触摸控制屏
2 | 设备名称 | 数量 | 预算单价 （万） | 技术参数
| 双通道麻醉微量泵 | 3 | 0.8 | 双通道
3 | 设备名称 | 数量 | 预算单价 （万） | 技术参数
| 电火针 | 1 | 3.3 | 适用于中医针刺治疗
4 | 设备名称 | 数量 | 预算单价 （万） | 技术参数
| 射频消融治疗仪 | 1 | 9.85 | 射频消融仪参数 1 :基本配置:射频发生器、脚踏开关、电源线。 2 :射频输出功率： 0-250W±20%；额定负载：50Ω；射频频率：≤475KHz +10%。 4 :产品温度测量范围：35℃~130℃，根据电极不同温控范围为：55~103℃。 5: 使用电源：AC220V±22V，50Hz±1Hz；最大供电电流：6.3A。