## Sheet1
1 | 设备名称 | 数量 | 预算单价 （万） | 技术参数
| 医用冷藏柜 | 1 | 3 | 1.有效容积：1015L； 2.储存温度：2-8度； 3.自带报警系统和自动记录温度功能； 4.尺寸：宽1100mm-1300mm 高2000mm-2200mm 深（厚度）750mm-900mm
2 | 设备名称 | 数量 | 预算单价 （万） | 技术参数
| 除尘粉碎机 | 1 | 5 | 电机功率15kW；带降噪功能
3 | 设备名称 | 数量 | 预算单价 （万） | 技术参数
| UPS电源 | 1 | 9.5 | UPS类型：塔式，在线式双变换工频UPS；备用时间：≥30分钟（满载），≥60分钟（半载）；显示方式：LCD液晶显示屏；可并机（最大支持4台）；电池节数29-32节单节可调；充电电流UPS主机具备大充电电流。